## 1- Gaz-mm
PAS BRITISH STANDARD | DIAMÈTRE EXTÉRIEUR FILETÉ mm | DIAMÈTRE INTÉRIEUR TARAUDÉ mm | DIAMÈTRE DE L'AVANT-TROU mm | RACCORD PLOMBERIE
G 1/8" | 9.73 | 8.85 | 8.8
G 1/4" | 13.16 | 11.89 | 11.8 | 8/13
G 3/8" | 16.66 | 15.39 | 15.25 | 12/17
G 1/2" | 20.95 | 19.17 | 19 | 15/21
G 5/8" | 22.91 | 21.13 | 21
G 3/4" | 26.44 | 24.66 | 24.5 | 20/27
G 7/8" | 30.2 | 28.42 | 28.25
G 1" | 33.25 | 30.93 | 30.75 | 26/34
G 1 1/8" | 37.9 | 35.58 | 35.3
G 1 1/4" | 41.91 | 35.59 | 39.25 | 33/42
G 1 3/8" | 44.32 | 42 | 41.7
G 1 1/2" | 47.8 | 45.48 | 42.25 | 40/49
G 1 3/4" | 53.74 | 51.43 | 51.1
G 2" | 59.61 | 57.29 | 57 | 50/60
G 2 1/4" | 65.71 | 63.39 | 63.1
G 2 1/2" | 75.18 | 72.86 | 72.6 | 66/76
G 2 3/4" | 81.53 | 79.21 | 78.9
G 3" | 87.88 | 85.56 | 85.3 | 80/90
G 3 1/4" | 93.98 | 91.66 | 91.5
G 3 1/2" | 100.33 | 98.01 | 97.7
G 3 3/4" | 106.68 | 104.3 | 104
G 4" | 113.03 | 110.71 | 110.4 | 102/114

## 2- Unités de mesure
UNITÉ DE DÉPART FIRST UNIT | MULTIPLIER PAR... MULTIPLY BY... | POUR OBTENIR TO OBTAIN
Voir aussi - See too http://www.onlineconversion.com/
COUPLE / TORQUE
Inch.pound | 1.152 | kg.m
Inch.pound | 0.0113 | Nm
Pound.foot | 0.138 | kg.m
Pound.foot | 1.356 | Nm
kg.m | 0.868 | Inch.pound
kg.m | 7.233 | Pound.foot
kg.m | 9.804 | Nm
Nm | 8.85 | Inch.pound
Nm | 0.738 | Pound.foot
Nm | 0.102 | kg.m
PUISSANCE / POWER
H.P. - Horse Power | 1.014 | CV - PS
H.P. - Horse Power | 0.746 | kw
CV - PS | 0.986 | H.P. - Horse Power
CV - PS | 0.736 | kw
kw | 1.34 | H.P. - Horse Power
kw | 1.359 | CV ou PS
PRESSION / PRESSURE
kg/cm2 | 980.665 | mBar
kg/cm2 | 98.0665 | kPa
kg/cm2 | 14.2233 | Pound/in2 - PSI
kg/cm2 | 0.968 | Atm
kg/cm2 | 735.561 | mm Hg à 0°C
Pound/in2 - PSI | 0.0703 | kg/cm2
mm Hg à 0°C | 1.333 | mBar
mBar | 0.00102 | kg/cm2
DENSITÉ (approximatif) / DENSITY (approximate)
L. Carburant | 0.75 | kg
L. Huiles de graissage | 0.9 | kg
L. Gas-oil | 0.86 | kg
L. Fioul | 0.95 | kg
Fraction | inch | mm
0.03125 | 0.03125 | 0.79375
0.0625 | 0.0625 | 1.5875
0.09375 | 0.09375 | 2.3812
0.125 | 0.125 | 3.175
0.15625 | 0.15625 | 3.9688
0.1875 | 0.1875 | 4.7625
0.21875 | 0.21875 | 5.5562
0.25 | 0.25 | 6.35
0.28125 | 0.28125 | 7.1437
0.3125 | 0.3125 | 7.9375
0.34375 | 0.34375 | 8.7312
0.375 | 0.375 | 9.525
0.40625 | 0.40625 | 10.3187
0.4375 | 0.4375 | 11.1125
0.46875 | 0.46875 | 11.9062
0.5 | 0.5 | 12.7
0.53125 | 0.53125 | 13.4937
0.5625 | 0.5625 | 14.2875
0.59375 | 0.59375 | 15.0812
0.625 | 0.625 | 15.875
0.65625 | 0.65625 | 16.6687
0.6875 | 0.6875 | 17.4625
0.71875 | 0.71875 | 18.2562
0.75 | 0.75 | 19.05
0.78125 | 0.78125 | 19.8438
0.8125 | 0.8125 | 20.6375
0.84375 | 0.84375 | 21.4312
0.875 | 0.875 | 22.225
0.90625 | 0.90625 | 23.0187
0.9375 | 0.9375 | 23.8125
0.96875 | 0.96875 | 24.6062
32/32 | 1 | 25.4

## 3- Sondes NTC
T° | Kohm
-40 | 100.95
-30 | 53.1
-20 | 29.121
-10 | 16.599
0 | 9.75
10 | 5.97
20 | 3.747
25 | 3
30 | 2.417
40 | 1.598
50 | 1.08
60 | 0.746
70 | 0.525
80 | 0.377
90 | 0.275
100 | 0.204
110 | 0.153
125 | 0.102

## 4- Pneus (Pouces-mm)
Correspondance Pouce / mm Tire sizes Inch/mm
POUCES INCHES | MM | MM | POUCES INCHES
2,50x17 | 80/90x17 | 80/90x17 | 2,50x17
2,75x17 | 80/90x17 |  | 2,75x17
2,75x18 | 80/90x18 |  | 3,10x17
2,75x21 | 80/90x21 | 80/90x18 | 2,75x18
3,00x18 | 80/90x18 |  | 3,00x18
3,00x19 | 90/90x19 |  | 3,10x18
3,00x21 | 90/90x21 | 80/90x21 | 2,75x21
3,10x17 | 80/90x17 | 90/90x18 | 3,25x18
3,10x18 | 80/90x18 |  | 3,60x18
3,25x18 | 90/90x18 | 90/90x19 | 3,00x19
| 100/80x18 |  | 3,25x19
3,25x19 | 90/90x19 |  | 3,60x19
3,25x21 | 90/90x21 | 90/90x21 | 3,00x21
3,50x18 | 100/90x18 |  | 3,25x21
| 110/80x18 | 100/80x18 | 3,25x18
3,50x19 | 100/90x19 |  | 3,60x18
3,60x18 | 90/90x18 | 100/90x18 | 3,50x18
| 100/80x18 |  | 3,75x18
3,60x19 | 90/90x19 |  | 4,10x18
3,75x18 | 100/90x18 | 100/90x19 | 3,50x19
| 110/80x18 |  | 4,10x19
4,00x18 | 110/90x18 | 110/80x18 | 3,50x18
| 120/80x18 |  | 3,75x18
| 120/90x18 |  | 4,10x18
| 130/80x18 | 110/90x18 | 4,00x18
4,10x18 | 100/90x18 |  | 4,25/85x18
| 110/80x18 | 120/80x18 | 4,00x18
4,10x19 | 100/90x19 |  | 4,25/85x18
4,25/85x18 | 110/90x18 | 120/90x17 | 4,25x17
| 120/80x18 | 120/90x18 | 4,00x18
4,25x17 | 120/90x17 |  | 4,70x18
| 130/80x17 | 130/80x17 | 4,25x17
4,25x18 | 130/90x18 | 130/80x18 | 4,00x18
| 140/80x18 |  | 4,70x18
4,50x17 | 130/90x17 | 130/90x17 | 4,50x17
| 140/80x17 |  | 5,10x17
4,70x18 | 120/90x18 | 130/90x18 | 4,25x18
| 130/80x18 | 140/80x17 | 4,50x17
5,10x17 | 130/90x17 |  | 5,10x17
| 140/80x17 | 140/80x18 | 4,25x18

## 5- Pneus (Jantes)
Correspondance Largeur jante / Taille pneu Tire to Rim compatibility (Guzziology-Metzeler) | [7 empty] | Tableau inverse - Contrôler avec le tableau précédent Reverse table - Check with first table
Taille Pneu Tire size |  |  |  |  | Largeur de jante (pouce) Rim width (inch) |  |  | Jante (pouce) Rim (inch) |  | Tailles pneu possible Possible Tire sizes | Jante (pouce) Rim (inch) |  | Tailles pneu possible Possible Tire sizes | Jante (pouce) Rim (inch) |  | Tailles pneu possible Possible Tire sizes
Diamètre (pouce) Diameter (inch) | Largeur Size (mm) | Ratio | Dia (mm) | Hauteur High (mm) | Largeur Width mini | Largeur conseillée Recommended width | Largeur Width maxi | Diamètre Diameter | Largeur Width |  | Diamètre Diameter | Largeur Width |  | Diamètre Diameter | Largeur Width
16 | 100 | 90 | 583 | 90 | 2.15 | 2.5 | 2.75 | 16 | 2.15 | 100/90 | 17 | 4.5 | 150/60 | 18 | 2.75 | 100/80
| 110 | 80 | 559 | 88 | 2.15 | 2.5 | 3 |  |  | 110/80 |  |  | 150/70 |  |  | 100/90
| 120 | 90 | 597 | 108 | 2.5 | 2.75 | 3 |  | 2.5 | 100/90 |  |  | 160/60 |  |  | 110/90
| 130 | 90 | 650 | 117 | 2.5 | 3 | 3.5 |  |  | 110/80 |  |  | 160/70 |  |  | 120/90
17 | 110 | 70 | 590 | 77 | 2.15 | 3 | 3 |  |  | 120/90 |  | 5 | 160/60 |  |  | 4,10"
| 110 | 80 | 616 | 88 | 2.15 | 2.5 | 3 |  |  | 130/90 |  |  | 160/70 |  |  | 4,25"/85
| 120 | 60 | 586 | 72 | 3.5 | 3.5 | 3.75 |  | 2.75 | 100/90 |  |  | 170/60 |  |  | 4,60"
| 120 | 70 | 606 | 84 | 3 | 3.5 | 3.75 |  |  | 120/90 |  | 5.5 | 170/60 |  | 3 | 110/80
| 130 | 70 | 620 | 91 | 3 | 3.5 | 4 |  | 3 | 110/80 |  |  | 180/55 |  |  | 120/90
| 130 | 80 | 647 | 104 | 2.5 | 3 | 3.5 |  |  | 120/90 |  | 6 | 180/55 |  |  | 130/80
| 130 | 90 | 675 | 117 | 2.5 | 3 | 3.5 |  |  | 130/90 | 18 | 1.6 | 3,00" |  |  | 4,00"
| 140 | 80 | 659 | 112 | 2.75 | 3.5 | 3.75 |  | 3.5 | 130/90 |  | 1.85 | 90/90 |  |  | 4,60"
| 150 | 60 | 617 | 90 | 4 | 4 | 4.5 | 17 | 2.15 | 110/70 |  |  | 3,00" |  | 3.5 | 130/80
| 150 | 70 | 644 | 105 | 3.5 | 4 | 4.5 |  |  | 110/80 |  |  | 3,25" |  | 3.75 | 160/60
| 160 | 60 | 628 | 96 | 4.5 | 4.5 | 5 |  | 2.5 | 110/80 |  |  | 3,50" |  | 4 | 170/60
| 160 | 70 | 655 | 112 | 4 | 4.5 | 5 |  |  | 130/80 |  |  | 4,00" |  | 4.5 | 160/60
| 170 | 60 | 638 | 102 | 5 | 5.5 | 5.5 |  |  | 130/90 |  |  | 4,10" |  |  | 170/60
| 180 | 55 | 630 | 99 | 5.5 | 5.5 | 6 |  | 2.75 | 140/80 |  | 2.15 | 90/90 |  | 5 | 160/60
18 | 90 | 90 | 618 | 81 | 1.85 | 2.15 | 2.5 |  | 3 | 110/80 |  |  | 100/80 |  | 5.5 | 170/60
| 100 | 80 | 593 | 80 | 2.15 | 2.5 | 2.75 |  |  | 120/70 |  |  | 100/90 | 19 | 2.15 | 110/90
| 100 | 90 | 648 | 90 | 2.15 | 2.5 | 2.75 |  |  | 130/70 |  |  | 110/80 |  | 2.5 | 110/80
| 110 | 80 | 627 | 88 | 2.15 | 2.5 | 3 |  |  | 130/80 |  |  | 110/90 |  |  | 110/90
| 110 | 90 | 652 | 99 | 2.15 | 2.5 | 2.75 |  |  | 130/90 |  |  | 3,00" |  | 3 | 110/80
| 120 | 90 | 669 | 108 | 2.5 | 2.75 | 3 |  | 3.5 | 120/60 |  |  | 3,25" |  |  | 110/90
| 130 | 80 | 665 | 104 | 2.5 | 3 | 3.5 |  |  | 120/70 |  |  | 3,50" | 21 | 1.6 | 3,00"
| 160 | 60 | 646 | 96 | 3.75 | 4.5 | 5 |  |  | 130/70 |  |  | 4,25"/85 |  | 1.85 | 90/90
| 170 | 60 | 672 | 102 | 4 | 4.5 | 5.5 |  |  | 130/80 |  |  | 4,60" |  |  | 3,00"
| 3,00" |  | 624 |  | 1.6 | 1.85 | 2.15 |  |  | 130/90 |  | 2.5 | 90/90 |  | 2.15 | 90/90
| 3,25" |  | 613 |  | 1.85 | 2.15 | 2.5 |  |  | 140/80 |  |  | 100/80 |  |  | 3,00"
| 3,50" |  | 622 |  | 1.85 | 2.15 | 2.5 |  |  | 150/70 |  |  | 100/90 |  | 2.5 | 90/90
| 4,00" |  | 666 |  | 1.85 | 2.5 | 3 |  | 3.75 | 120/60 |  |  | 110/80
| 4,10" |  | 615 |  | 1.85 | 2.5 | 2.75 |  |  | 120/70 |  |  | 120/90
| 4,25" | 85 | 649 | 3,61" | 2.15 | 2.5 | 2.75 |  |  | 140/80 |  |  | 130/80
| 4,60" |  | 628 |  | 2.15 | 2.75 | 3 |  | 4 | 130/70 |  |  | 3,25"
19 | 110 | 80 | 670 | 88 | 2.5 | 2.5 | 3 |  |  | 150/60 |  |  | 3,50"
| 110 | 90 | 671 | 99 | 2.15 | 2.5 | 3 |  |  | 150/70 |  |  | 4,00"
21 | 90 | 90 | 716 | 81 | 1.85 | 2.15 | 2.5 |  |  | 160/70 |  |  | 4,10"
| 3,00" |  | 708 |  | 1.6 | 1.85 | 2.15 | [5 empty] | 4,25"/85

## 6- Pneus (marquage)
| Construction |  | Code Vitesse Speed code
| R | Radial | Code | Km/h | Code | Km/h | Code | Km/h
| B | Diagonal ceinturé | B | 50 | M | 130 | W | ≤ 270
| — | Diagonal | C | 60 | N | 140 | (W) | > 270
|  |  | D | 65 | P | 150 | Y | 300
|  |  | E | 70 | Q | 160 | ZR | > 240
|  |  | F | 80 | R | 170 | Pas de code | 150
|  |  | G | 90 | S | 180
|  |  | H | 210 | T | 190
|  |  | J | 100 | U | 200
|  |  | K | 110 | V/VB | ≤ 240
|  |  | L | 120 | (V) ( VB) | > 240
Indices de charge - Load index Valable jusqu'à - Available up to 210 km/h (Tableau Pirelli - http://www.pirelli.com)
120 1400 kg
121 1450 kg

## 7- Couple (Coef 0,10)
Tableau de serrage pour visserie phosphatée ou zinguée, lubrification adaptée de bonne qualité (coef 0,10)
ISO 272 |  |  | Classes de qualité boulonnerie acier ISO 898-1
|  |  | 5.6 | 5.8 | 6.8 | 8.8 | 9.8 | 10.9 | 12.9
Ø mm | ISO mm | mm | Cs | Cs | Cs | Cs | Cs | Cs | Cs
3 | 0.5 | 5.5 | 0.44 | 0.62 | 0.71 | 0.95 | 1.09 | 1.4 | 1.64
4 | 0.7 | 7 | 1.03 | 1.44 | 1.65 | 2.2 | 2.49 | 3.23 | 3.78
5 | 0.8 | 8 | 2.03 | 2.85 | 3.25 | 4.34 | 4.92 | 6.3 | 7.4
6 | 1 | 10 | 3.53 | 4.95 | 5.6 | 7.5 | 8.53 | 11 | 12.9
8 | 1.25 | 13 | 8.5 | 11.9 | 13.6 | 18.2 | 20.63 | 26 | 31
10 | 1.5 | 16 | 16.8 | 23 | 27 | 36 | 41 | 52 | 61
12 | 1.75 | 18 | 29 | 40 | 46 | 62 | 70 | 91 | 106
14 | 2 | 21 | 46 | 65 | 74 | 99 | 111 | 145 | 170
16 | 2 | 24 | 71 | 100 | 115 | 153 | 173 | 225 | 263
Cs | Couple de serrage en N.m
Voir aussi le calcul en ligne:
Vis à tête hexagonale |  |  |  | http://technocalcul.celeonet.fr/FR/calc_meth1_visH.html
Vis CHC |  |  |  | http://technocalcul.celeonet.fr/FR/calc_meth1_visChc.html
Vis à tête héxagonale et embase |  |  |  | http://technocalcul.celeonet.fr/FR/calc_meth1_visHemb.html

## 8- Couple (Coef 0,15)
Tableau de serrage pour visserie noire ou zinguée, lubrification sommaire (état de livraison) (coef 0,15)
ISO 272 |  |  | Classes de qualité boulonnerie acier ISO 898-1
|  |  | 5.6 | 5.8 | 6.8 | 8.8 | 9.8 | 10.9 | 12.9
Ø mm | ISO mm | mm | Cs | Cs | Cs | Cs | Cs | Cs | Cs
3 | 0.5 | 5.5 | 0.57 | 0.8 | 0.91 | 1.21 | 1.38 | 1.79 | 2.09
4 | 0.7 | 7 | 1.3 | 1.83 | 2.09 | 2.78 | 3.16 | 4.09 | 4.79
5 | 0.8 | 8 | 2.59 | 3.62 | 4.14 | 5.5 | 6.27 | 8.1 | 9.5
6 | 1 | 10 | 4.49 | 6.2 | 7.1 | 9.5 | 10.84 | 14 | 16.4
8 | 1.25 | 13 | 10.9 | 15.2 | 17.4 | 23 | 26.34 | 34 | 40
10 | 1.5 | 16 | 21 | 30 | 34 | 46 | 52 | 67 | 79
12 | 1.75 | 18 | 37 | 52 | 59 | 79 | 90 | 116 | 136
14 | 2 | 21 | 59 | 83 | 95 | 127 | 143 | 187 | 219
16 | 2 | 24 | 93 | 130 | 148 | 198 | 224 | 291 | 341
Cs | Couple de serrage en N.m
Voir aussi le calcul en ligne:
Vis à tête hexagonale |  |  |  | http://technocalcul.celeonet.fr/FR/calc_meth1_visH.html
Vis CHC |  |  |  | http://technocalcul.celeonet.fr/FR/calc_meth1_visChc.html
Vis à tête héxagonale et embase |  |  |  | http://technocalcul.celeonet.fr/FR/calc_meth1_visHemb.html

## 9- Couple (Coef 0,20)
Tableau de serrage pour visserie revêtue ou non. Montage à sec (coef 0,20)
ISO 272 |  |  | Classes de qualité boulonnerie acier ISO 898-1
|  |  | 5.6 | 5.8 | 6.8 | 8.8 | 9.8 | 10.9 | 12.9
Ø mm | ISO mm | mm | Cs | Cs | Cs | Cs | Cs | Cs | Cs
3 | 0.5 | 5.5 | 0.66 | 0.92 | 1.06 | 1.41 | 1.6 | 2.07 | 2.43
4 | 0.7 | 7 | 1.51 | 2.11 | 2.42 | 3.22 | 3.66 | 4.74 | 5.5
5 | 0.8 | 8 | 3 | 4.2 | 4.81 | 6.4 | 7.27 | 9.4 | 11
6 | 1 | 10 | 5.2 | 7.2 | 8.3 | 11.1 | 12.57 | 16.3 | 19.1
8 | 1.25 | 13 | 12.6 | 17.7 | 20 | 27 | 30.62 | 39 | 46
10 | 1.5 | 16 | 25 | 35 | 40 | 53 | 61 | 78 | 92
12 | 1.75 | 18 | 43 | 60 | 69 | 92 | 105 | 136 | 159
14 | 2 | 21 | 69 | 97 | 111 | 148 | 167 | 218 | 255
16 | 2 | 24 | 108 | 152 | 174 | 232 | 262 | 341 | 399
Cs | Couple de serrage en N.m
Voir aussi le calcul en ligne:
Vis à tête hexagonale |  |  |  | http://technocalcul.celeonet.fr/FR/calc_meth1_visH.html
Vis CHC |  |  |  | http://technocalcul.celeonet.fr/FR/calc_meth1_visChc.html
Vis à tête héxagonale et embase |  |  |  | http://technocalcul.celeonet.fr/FR/calc_meth1_visHemb.html